## Hoja 1
IMK530 | Ud |  | Actuador mixto KNX.
Actuador de conmutación para control de hasta 6 dispositivos o de hasta 3 accionamientos de persianas, de 4 módulos, con protocolo de comunicación KNX, de 16 A de intensidad máxima para alimentación a 230 V. Montaje en carril DIN.
Código |  | Unidad |  | Descripción | Cantidad | Precio unitario | Precio parcial
1 |  |  |  | Materiales
mt35dat100a |  | Ud |  | Actuador de conmutación para control de hasta 6 dispositivos o de hasta 3 accionamientos de persianas, de 4 módulos, con protocolo de comunicación KNX, de 16 A de intensidad máxima para alimentación a 230 V, con borne de conexión y ramal 45° simple KNX, para montaje en carril DIN. | 1 | 1691810 | 1691810
[5 empty] | Subtotal materiales: |  | 1691810
2 |  |  |  | Mano de obra
mo003 |  | h |  | Oficial electricista. | 0.252 | 70502 | 17767
mo102 |  | h |  | Medio oficial electricista. | 0.252 | 43905 | 11064
mo123 |  | h |  | Especialista en la puesta en marcha de instalaciones. | 0.504 | 133346 | 67206
[5 empty] | Subtotal mano de obra: |  | 96037
3 |  |  |  | Herramientas
|  | % |  | Herramientas | 2 | 1787847 | 35757
Coste de mantenimiento decenal: 63.826G en los primeros 10 años. |  |  |  |  | Costos directos (1+2+3): |  | 1823604