## Hoja 1
IMK850 | Ud |  | Filtro de banda KNX.
Filtro de banda de 2 módulos, para dispositivos con protocolo de comunicación KNX, intensidad nominal 640 mA, tensión nominal 30 Vcc. Montaje en carril DIN.
Código |  | Unidad |  | Descripción | Cantidad | Precio unitario | Precio parcial
1 |  |  |  | Materiales
mt35dfb010a |  | Ud |  | Filtro de banda de 2 módulos, para dispositivos con protocolo de comunicación KNX, intensidad nominal 640 mA, tensión nominal 30 Vcc, con botón de reinicio para aislar la línea bus de la fuente de alimentación y reiniciar los dispositivos conectados, con bornes de conexión, para montaje en carril DIN. | 1 | 644555 | 644555
[5 empty] | Subtotal materiales: |  | 644555
2 |  |  |  | Mano de obra
mo003 |  | h |  | Oficial electricista. | 0.114 | 70502 | 8037
mo102 |  | h |  | Medio oficial electricista. | 0.114 | 43905 | 5005
mo123 |  | h |  | Especialista en la puesta en marcha de instalaciones. | 0.229 | 133346 | 30536
[5 empty] | Subtotal mano de obra: |  | 43578
3 |  |  |  | Herramientas
|  | % |  | Herramientas | 2 | 688133 | 13763
Coste de mantenimiento decenal: 24.566G en los primeros 10 años. |  |  |  |  | Costos directos (1+2+3): |  | 701896