## Hoja 1
IND012 | Ud |  | Registro prefabricada para la captación del radón.
Registro de polietileno, sin fondo, de 420x420x150 mm, color negro, con cuatro bocas, de 110 mm de diámetro nominal, para la captación del radón. El precio no incluye la excavación ni el relleno posterior.
Código |  | Unidad |  | Descripción | Cantidad | Precio unitario | Precio parcial
1 |  |  |  | Materiales
mt41rcr010a |  | Ud |  | Registro de polietileno, sin fondo, para la captación del radón, de 420x420x150 mm, color negro, con cuatro bocas, de 110 mm de diámetro nominal y tres tapas. | 1 | 356302 | 356.302
[5 empty] | Subtotal materiales: |  | 356.302
2 |  |  |  | Mano de obra
mo011 |  | h |  | Oficial montador. | 0.114 | 68579 | 7.818
mo080 |  | h |  | Medio oficial montador. | 0.114 | 42789 | 4.878
[5 empty] | Subtotal mano de obra: |  | 12.696
3 |  |  |  | Herramientas
|  | % |  | Herramientas | 2 | 368.998 | 7.38
Coste de mantenimiento decenal: 18.819G en los primeros 10 años. |  |  |  |  | Costos directos (1+2+3): |  | 376.378