## Hoja 1
IND030 | m |  | Ducto para la extracción del radón.
Ducto para la extracción del radón, formado por tubo liso de PVC, de 110 mm de diámetro nominal. Incluso material auxiliar para montaje y sujeción a la obra, accesorios y piezas especiales.
Código |  | Unidad |  | Descripción | Cantidad | Precio unitario | Precio parcial
1 |  |  |  | Materiales
mt41ter410a |  | Ud |  | Material auxiliar para montaje y sujeción a la obra de los ductos de PVC, de 110 mm de diámetro nominal. | 1 | 3438 | 3.438
mt41ter010af |  | m |  | Tubo liso de PVC, de 110 mm de diámetro nominal, con extremo abocardado, para la extracción del radón, con el precio incrementado el 25% en concepto de accesorios y piezas especiales. | 1 | 83376 | 83.376
mt11var009 |  | l |  | Líquido limpiador para pegado mediante adhesivo de tubos y accesorios de PVC. | 0.04 | 387055 | 15.482
mt11var010 |  | l |  | Adhesivo para tubos y accesorios de PVC. | 0.02 | 493289 | 9.866
[5 empty] | Subtotal materiales: |  | 112.162
2 |  |  |  | Mano de obra
mo011 |  | h |  | Oficial montador. | 0.172 | 68579 | 11.796
mo080 |  | h |  | Medio oficial montador. | 0.086 | 42789 | 3.68
[5 empty] | Subtotal mano de obra: |  | 15.476
3 |  |  |  | Herramientas
|  | % |  | Herramientas | 2 | 127.638 | 2.553
Coste de mantenimiento decenal: 18.227G en los primeros 10 años. |  |  |  |  | Costos directos (1+2+3): |  | 130.191