## Hoja 1
IOA021 | Ud |  | Luminaria de emergencia con lámpara LED, en zonas comunes.
Luminaria de emergencia permanente o no permanente, con autotest y posibilidad de control centralizado, de 35 W, con lámpara LED no reemplazable, flujo luminoso 350 lúmenes, carcasa de 280x120x60 mm, aislamiento clase II, grados de protección IP65 e IK07, con baterías de Ni-Cd, autonomía de 1 h, alimentación a 220/240 V y 50-60 Hz y piloto luminoso indicador de carga color verde, en zonas comunes. Instalación en superficie. Incluso accesorios y elementos de fijación.
Código |  | Unidad |  | Descripción | Cantidad | Precio unitario | Precio parcial
1 |  |  |  | Materiales
mt34aem122c |  | Ud |  | Luminaria de emergencia permanente o no permanente, con autotest y posibilidad de control centralizado, de 35 W, con lámpara LED no reemplazable, flujo luminoso 350 lúmenes, carcasa de 280x120x60 mm, aislamiento clase II, grados de protección IP65 e IK07, con baterías de Ni-Cd, autonomía de 1 h, alimentación a 220/240 V y 50-60 Hz y piloto luminoso indicador de carga color verde. Incluso accesorios y elementos de fijación. | 1 | 2363430 | 2363430
[5 empty] | Subtotal materiales: |  | 2363430
2 |  |  |  | Mano de obra
mo003 |  | h |  | Oficial electricista. | 0.172 | 68579 | 11.796
mo102 |  | h |  | Medio oficial electricista. | 0.172 | 42708 | 7.346
[5 empty] | Subtotal mano de obra: |  | 19.142
3 |  |  |  | Herramientas
|  | % |  | Herramientas | 2 | 2382580 | 47.652
Coste de mantenimiento decenal: 2.673.251G en los primeros 10 años. |  |  |  |  | Costos directos (1+2+3): |  | 2430230