## Hoja 1
IOB026 | Ud | Filtro.
Filtro retenedor de residuos de fundición dúctil, con tamiz de acero inoxidable, unión con ranuras, de 3" de diámetro, PN=25 bar.
Código |  | Unidad | Descripción | Cantidad | Precio unitario | Precio parcial
1 |  |  | Materiales
mt41svc100l |  | Ud | Filtro retenedor de residuos de fundición dúctil, con tamiz de acero inoxidable, unión con ranuras, de 3" de diámetro, PN=25 bar. | 1 | 2271430 | 2271430
mt41www030 |  | Ud | Material auxiliar para instalaciones contra incendios. | 1 | 14412 | 14.412
|  |  |  | Subtotal materiales: |  | 2285840
2 |  |  | Mano de obra
mo008 |  | h | Oficial plomero. | 0.343 | 68579 | 23.522
mo107 |  | h | Medio oficial plomero. | 0.343 | 42708 | 14.649
|  |  |  | Subtotal mano de obra: |  | 38.171
3 |  |  | Herramientas
|  | % | Herramientas | 2 | 2324020 | 46.48
Coste de mantenimiento decenal: 1.066.723G en los primeros 10 años. |  |  |  | Costos directos (1+2+3): |  | 2370500