## Hoja 1
IOB026 | Ud | Filtro.
Filtro retenedor de residuos de fundición dúctil, con tamiz de acero inoxidable, unión con ranuras, de 10" de diámetro, PN=25 bar.
Código |  | Unidad | Descripción | Cantidad | Precio unitario | Precio parcial
1 |  |  | Materiales
mt41svc100q |  | Ud | Filtro retenedor de residuos de fundición dúctil, con tamiz de acero inoxidable, unión con ranuras, de 10" de diámetro, PN=25 bar. | 1 | 12892100 | 12892100
mt41www030 |  | Ud | Material auxiliar para instalaciones contra incendios. | 1 | 14412 | 14.412
|  |  |  | Subtotal materiales: |  | 12906500
2 |  |  | Mano de obra
mo008 |  | h | Oficial plomero. | 0.687 | 68579 | 47.113
mo107 |  | h | Medio oficial plomero. | 0.687 | 42708 | 29.34
|  |  |  | Subtotal mano de obra: |  | 76.453
3 |  |  | Herramientas
|  | % | Herramientas | 2 | 12982900 | 259.659
Coste de mantenimiento decenal: 5.959.173G en los primeros 10 años. |  |  |  | Costos directos (1+2+3): |  | 13242600