## Hoja 1
IOD008 | Ud |  | Electroimán para retención de puerta corta fuegos.
Electroimán para retención de puerta corta fuegos, de 24 Vcc y 590 N de fuerza máxima de retención, con caja de bornes de ABS, pulsador de desbloqueo y placa de anclaje articulada. Incluso elementos de fijación.
Código |  | Unidad |  | Descripción | Cantidad | Precio unitario | Precio parcial
1 |  |  |  | Materiales
mt41pig250 |  | Ud |  | Electroimán para retención de puerta corta fuegos, de 24 Vcc y 590 N de fuerza máxima de retención, con caja de bornes de ABS, pulsador de desbloqueo y placa de anclaje articulada. Incluso elementos de fijación. | 1 | 497486 | 497.486
[5 empty] | Subtotal materiales: |  | 497.486
2 |  |  |  | Mano de obra
mo006 |  | h |  | Oficial instalador de redes y equipos de detección y seguridad. | 0.229 | 70502 | 16.145
mo105 |  | h |  | Medio oficial instalador de redes y equipos de detección y seguridad. | 0.229 | 43905 | 10.054
[5 empty] | Subtotal mano de obra: |  | 26.199
3 |  |  |  | Herramientas
|  | % |  | Herramientas | 2 | 523.685 | 10.474
Coste de mantenimiento decenal: 908.070G en los primeros 10 años. |  |  |  |  | Costos directos (1+2+3): |  | 534.159