## Hoja 1
IOD102 | Ud |  | Detector analógico.
Detector óptico de humos analógico direccionable con aislador de cortocircuito, de ABS color blanco, formado por un elemento sensible a los humos claros, para alimentación de 12 a 24 Vcc, con led de activación e indicador de alarma y salida para piloto de señalización remota, para instalación con canalización de protección de cableado fija en superficie. Incluso zócalo suplementario, base universal y elementos de fijación. El precio no incluye la canalización de protección de cableado.
Código |  | Unidad |  | Descripción | Cantidad | Precio unitario | Precio parcial
1 |  |  |  | Materiales
mt41pig510 |  | Ud |  | Detector óptico de humos analógico direccionable con aislador de cortocircuito, de ABS color blanco, formado por un elemento sensible a los humos claros, para alimentación de 12 a 24 Vcc, con led de activación e indicador de alarma y salida para piloto de señalización remota. | 1 | 446723 | 446723
mt41pig550 |  | Ud |  | Base universal, de ABS color blanco, para detector analógico. Incluso elementos de fijación. | 1 | 152292 | 152292
mt41pig551 |  | Ud |  | Zócalo suplementario de base universal, de ABS color blanco, para instalación con canalización fija en superficie. | 1 | 81222 | 81222
[5 empty] | Subtotal materiales: |  | 680237
2 |  |  |  | Mano de obra
mo006 |  | h |  | Oficial instalador de redes y equipos de detección y seguridad. | 0.572 | 70502 | 40327
mo105 |  | h |  | Medio oficial instalador de redes y equipos de detección y seguridad. | 0.572 | 43905 | 25114
[5 empty] | Subtotal mano de obra: |  | 65441
3 |  |  |  | Herramientas
|  | % |  | Herramientas | 2 | 745678 | 14914
Coste de mantenimiento decenal: 1.102.858G en los primeros 10 años. |  |  |  |  | Costos directos (1+2+3): |  | 760592