## Hoja 1
IOD104 | Ud |  | Pulsador de alarma, analógico.
Pulsador de alarma analógico direccionable de rearme manual con aislador de cortocircuito, de ABS color rojo, con led de activación e indicador de alarma. Incluso elementos de fijación.
Código |  | Unidad |  | Descripción | Cantidad | Precio unitario | Precio parcial
1 |  |  |  | Materiales
mt41pig560 |  | Ud |  | Pulsador de alarma analógico direccionable de rearme manual con aislador de cortocircuito, de ABS color rojo, con led de activación e indicador de alarma. Incluso elementos de fijación. | 1 | 416264 | 416.264
[5 empty] | Subtotal materiales: |  | 416.264
2 |  |  |  | Mano de obra
mo006 |  | h |  | Oficial instalador de redes y equipos de detección y seguridad. | 0.572 | 70502 | 40.327
mo105 |  | h |  | Medio oficial instalador de redes y equipos de detección y seguridad. | 0.572 | 43905 | 25.114
[5 empty] | Subtotal mano de obra: |  | 65.441
3 |  |  |  | Herramientas
|  | % |  | Herramientas | 2 | 481.705 | 9.634
Coste de mantenimiento decenal: 884.410G en los primeros 10 años. |  |  |  |  | Costos directos (1+2+3): |  | 491.339