## Hoja 1
IOJ150 | Ud |  | Sellado de paso de tubería combustible, con abrazadera intumescente corta fuego.
Sellado de paso de tubería de PVC, de 50 mm de diámetro nominal exterior, y de 1,8 mm de espesor, en muro de 15 cm de espesor, para protección pasiva contra incendios y garantizar la resistencia al fuego EI 180, con sellador acrílico con propiedades ignífugas, color blanco como material de relleno, abrazadera intumescente, en cada cara del muro, fijada con 2 anclajes mecánicos tipo tornillo de cabeza plana con estrella interior de seis puntas para llave Torx, de acero galvanizado, 6x35, de 6 mm de diámetro y 35 mm de longitud.
Código |  | Unidad |  | Descripción | Cantidad | Precio unitario | Precio parcial
1 |  |  |  | Materiales
mt41phi010a |  | Ud |  | Cartucho de 310 ml de sellador acrílico con propiedades ignífugas, color blanco, para sellado de juntas y aberturas lineales. | 0.756 | 129956 | 98.247
mt41phi100a |  | Ud |  | Abrazadera intumescente, de 50 mm de diámetro nominal exterior, para tubería combustible, con elementos de fijación. | 2 | 160414 | 320.828
mt26ahi113a |  | Ud |  | Anclaje mecánico tipo tornillo de cabeza plana con estrella interior de seis puntas para llave Torx, de acero galvanizado, 6x35, de 6 mm de diámetro y 35 mm de longitud, para fijación sobre elementos de hormigón, fisurados o no fisurados. | 4 | 5929 | 23.716
[5 empty] | Subtotal materiales: |  | 442.791
2 |  |  |  | Mano de obra
mo020 |  | h |  | Oficial de construcción. | 0.275 | 68611 | 18.868
mo113 |  | h |  | Ayudante de construcción. | 0.275 | 42327 | 11.64
[5 empty] | Subtotal mano de obra: |  | 30.508
3 |  |  |  | Herramientas
|  | % |  | Herramientas | 2 | 473.299 | 9.466
Coste de mantenimiento decenal: 53.104G en los primeros 10 años. |  |  |  |  | Costos directos (1+2+3): |  | 482.765