## Hoja 1
IOJ213 | m² | Protección pasiva contra incendios de ducto metálico de ventilación, con placas de yeso laminado. Sistema "KNAUF".
Sistema de protección pasiva contra incendios de ducto metálico horizontal de ventilación, protegido en sus 4 caras, para garantizar una resistencia al fuego interior de 120 minutos y una resistencia al fuego exterior de 180 minutos, sistema K271.es "KNAUF", mediante recubrimiento con placas de yeso laminado Fireboard GM-F, fijadas con grapas. Incluso estructura soporte, elementos de fijación, pasta y cinta para el tratamiento de juntas.
Código |  |  | Unidad | Descripción | Cantidad | Precio unitario | Precio parcial
1 |  |  |  | Materiales
mt41www050b |  |  | Ud | Repercusión, por m², de estructura soporte para ductos de ventilación realizados con placas, compuesta de: varillas roscadas, perfiles angulares, tarugos, tuercas y arandelas. | 1 | 95426 | 95.426
mt12pmk010c |  |  | m² | Placa de yeso laminado reforzada con tejido de fibra GM-F / 1200 / 2600 / 25 / con los bordes longitudinales cuadrados, especial Fireboard GM-F "KNAUF" con alma de yeso y caras revestidas con una lámina de fibra de vidrio; Euroclase A1 de reacción al fuego. | 2.255 | 232851 | 525.079
mt12psg115a |  |  | Ud | Grapa para fijación de placas, según DIN 18182. | 12 | 2162 | 25.944
mt12pmk012a |  |  | kg | Pasta de juntas Fireboard Spachtel "KNAUF", de fraguado normal (45 minutos), rango de temperatura de trabajo de 10 a 35°C, Euroclase A1 de reacción al fuego, para aplicación manual con cinta de juntas. | 0.1 | 7937 | 794
mt12pmk013 |  |  | m | Cinta de juntas Fireboard "KNAUF". | 0.4 | 515 | 206
[5 empty] | Subtotal materiales: |  | 647.449
2 |  |  |  | Mano de obra
mo053 |  |  | h | Oficial colocador de divisorias interiores y mamparas. | 0.835 | 68579 | 57.263
mo100 |  |  | h | Medio oficial colocador de divisorias interiores y mamparas. | 0.835 | 42789 | 35.729
[5 empty] | Subtotal mano de obra: |  | 92.992
3 |  |  |  | Herramientas
|  |  | % | Herramientas | 2 | 740.441 | 14.809
Coste de mantenimiento decenal: 354.968G en los primeros 10 años. |  |  |  |  | Costos directos (1+2+3): |  | 755.25