## Hoja 1
IOS020 | Ud | Señalización de medios de evacuación.
Placa de señalización de medios de evacuación, de PVC fotoluminiscente, con luminancia a 10 minutos mayor o igual a 210 mcd/m², luminancia a 60 minutos mayor o igual a 29 mcd/m² y tiempo de atenuación de luminancia mayor o igual a 3000 min, de 224x224 mm. Incluso elementos de fijación.
Código |  | Unidad | Descripción | Cantidad | Precio unitario | Precio parcial
1 |  |  | Materiales
mt41sny020da |  | Ud | Placa de señalización de medios de evacuación, de PVC fotoluminiscente, con luminancia a 10 minutos mayor o igual a 210 mcd/m², luminancia a 60 minutos mayor o igual a 29 mcd/m² y tiempo de atenuación de luminancia mayor o igual a 3000 min, de 224x224 mm. Incluso elementos de fijación. | 1 | 93364 | 93364
|  |  |  | Subtotal materiales: |  | 93364
2 |  |  | Mano de obra
mo113 |  | h | Ayudante de construcción. | 0.343 | 42327 | 14518
|  |  |  | Subtotal mano de obra: |  | 14518
3 |  |  | Herramientas
|  | % | Herramientas | 2 | 107882 | 2158
Coste de mantenimiento decenal: 70.426G en los primeros 10 años. |  |  |  | Costos directos (1+2+3): |  | 110040