## Hoja 1
ISB045 | Ud |  | Atenuador de presión de aire positiva.
Atenuador de presión de aire positiva de PVC, de 110 mm de diámetro y 3785 litros de capacidad, apto para temperaturas desde -20 hasta 60°C, clasificación Al, con junta elástica, conectado a la bajante.
Código |  | Unidad |  | Descripción | Cantidad | Precio unitario | Precio parcial
1 |  |  |  | Materiales
mt36vpj040e |  | Ud |  | Atenuador de presión de aire positiva de PVC, de 110 mm de diámetro y 3785 litros de capacidad, apto para temperaturas desde -20 hasta 60°C, clasificación Al, con junta elástica. | 1 | 9056290 | 9056290
[5 empty] | Subtotal materiales: |  | 9056290
2 |  |  |  | Mano de obra
mo008 |  | h |  | Oficial plomero. | 0.286 | 70502 | 20.163
mo107 |  | h |  | Medio oficial plomero. | 0.286 | 43905 | 12.557
[5 empty] | Subtotal mano de obra: |  | 32.72
3 |  |  |  | Herramientas
|  | % |  | Herramientas | 2 | 9089010 | 181.78
Coste de mantenimiento decenal: 370.831G en los primeros 10 años. |  |  |  |  | Costos directos (1+2+3): |  | 9270790