## Hoja 1
ISD007 | Ud |  | Válvula de aireación.
Válvula de ventilación de PVC-U, ABS y ASA, de 50 mm de diámetro, de 5 l/s de caudal máximo, para tubería de ventilación terciaria, unión a presión con junta elástica.
Código |  | Unidad |  | Descripción | Cantidad | Precio unitario | Precio parcial
1 |  |  |  | Materiales
mt36vpj020ea |  | Ud |  | Válvula de ventilación de PVC-U, ABS y ASA, de 50 mm de diámetro, de 5 l/s de caudal máximo, para tubería de ventilación terciaria. | 1 | 603454 | 603.454
[5 empty] | Subtotal materiales: |  | 603.454
2 |  |  |  | Mano de obra
mo008 |  | h |  | Oficial plomero. | 0.229 | 68579 | 15.704
mo107 |  | h |  | Medio oficial plomero. | 0.229 | 42708 | 9.78
[5 empty] | Subtotal mano de obra: |  | 25.484
3 |  |  |  | Herramientas
|  | % |  | Herramientas | 2 | 628.938 | 12.579
Coste de mantenimiento decenal: 32.076G en los primeros 10 años. |  |  |  |  | Costos directos (1+2+3): |  | 641.517