## Hoja 1
ISD008 | Ud |  | Pileta de patio.
Pileta de patio de polipropileno con carga mineral, insonorizado, de 110 mm de diámetro, con tapa ciega de acero inoxidable, colocado superficialmente bajo la losa.
Código |  | Unidad |  | Descripción | Cantidad | Precio unitario | Precio parcial
1 |  |  |  | Materiales
mt36boj020a |  | Ud |  | Pileta de patio de polipropileno con carga mineral, insonorizado, de 110 mm de diámetro, con cuatro entradas de 40 mm de diámetro y una salida de 40 mm de diámetro, con tapa ciega de acero inoxidable. | 1 | 243938 | 243.938
mt36boj025a |  | Ud |  | Tubo de polipropileno con carga mineral, para prolongación de pileta de patio, de 110 mm de diámetro y de 500 mm de altura. | 1 | 109038 | 109.038
[5 empty] | Subtotal materiales: |  | 352.976
2 |  |  |  | Mano de obra
mo008 |  | h |  | Oficial plomero. | 0.286 | 68579 | 19.613
mo107 |  | h |  | Medio oficial plomero. | 0.143 | 42708 | 6.107
[5 empty] | Subtotal mano de obra: |  | 25.72
3 |  |  |  | Herramientas
|  | % |  | Herramientas | 2 | 378.696 | 7.574
Coste de mantenimiento decenal: 54.078G en los primeros 10 años. |  |  |  |  | Costos directos (1+2+3): |  | 386.27