## Hoja 1
ISD008 | Ud |  | Pileta de patio.
Pileta de patio de polipropileno, de color azul, de 110 mm de diámetro, con rejilla de acero inoxidable, colocado superficialmente bajo la losa.
Código |  | Unidad |  | Descripción | Cantidad | Precio unitario | Precio parcial
1 |  |  |  | Materiales
mt36abn200a |  | Ud |  | Pileta de patio de polipropileno, de color azul, de 110 mm de diámetro, con tres entradas de 40 mm de diámetro y una salida de 50 mm de diámetro. | 1 | 111934 | 111.934
mt36abn204a |  | Ud |  | Rejilla de acero inoxidable, para pileta de patio de 110 mm de diámetro. | 1 | 114830 | 114.83
mt36abn015a |  | Ud |  | Tubo multicapa de polipropileno, insonorizado y resistente al fuego (reacción al fuego clase B-s1, d0 ), libre de halógenos, de 110 mm de diámetro y 500 mm de longitud, para prolongación de pileta de patio. | 1 | 119223 | 119.223
[5 empty] | Subtotal materiales: |  | 345.987
2 |  |  |  | Mano de obra
mo008 |  | h |  | Oficial plomero. | 0.286 | 68579 | 19.613
mo107 |  | h |  | Medio oficial plomero. | 0.143 | 42708 | 6.107
[5 empty] | Subtotal mano de obra: |  | 25.72
3 |  |  |  | Herramientas
|  | % |  | Herramientas | 2 | 371.707 | 7.434
Coste de mantenimiento decenal: 53.080G en los primeros 10 años. |  |  |  |  | Costos directos (1+2+3): |  | 379.141