## Hoja 1
ISD008 | Ud |  | Pileta de patio.
Pileta de patio de PVC, de 110 mm de diámetro, con tapa ciega de acero inoxidable, empotrado.
Código |  | Unidad |  | Descripción | Cantidad | Precio unitario | Precio parcial
1 |  |  |  | Materiales
mt36bsj010bc |  | Ud |  | Pileta de patio de PVC, de 110 mm de diámetro, con cinco entradas de 50 mm de diámetro y una salida de 50 mm de diámetro, con tapa ciega de acero inoxidable. | 1 | 302751 | 302.751
[5 empty] | Subtotal materiales: |  | 302.751
2 |  |  |  | Mano de obra
mo008 |  | h |  | Oficial plomero. | 0.172 | 68579 | 11.796
mo107 |  | h |  | Medio oficial plomero. | 0.086 | 42708 | 3.673
[5 empty] | Subtotal mano de obra: |  | 15.469
3 |  |  |  | Herramientas
|  | % |  | Herramientas | 2 | 318.22 | 6.364
Coste de mantenimiento decenal: 45.442G en los primeros 10 años. |  |  |  |  | Costos directos (1+2+3): |  | 324.584