## Hoja 1
ISD008 | Ud |  | Pileta de patio.
Pileta de patio de polipropileno, de 90 mm de diámetro y de 105 mm de altura, con tapa ciega circular de acero inoxidable, empotrado.
Código |  | Unidad |  | Descripción | Cantidad | Precio unitario | Precio parcial
1 |  |  |  | Materiales
mt36bop010a |  | Ud |  | Pileta de patio de polipropileno, de 90 mm de diámetro y de 105 mm de altura, con tres entradas de 40 mm de diámetro y una salida de 50 mm de diámetro, con tapa ciega circular de acero inoxidable. | 1 | 99595 | 99.595
[5 empty] | Subtotal materiales: |  | 99.595
2 |  |  |  | Mano de obra
mo008 |  | h |  | Oficial plomero. | 0.172 | 68579 | 11.796
mo107 |  | h |  | Medio oficial plomero. | 0.086 | 42708 | 3.673
[5 empty] | Subtotal mano de obra: |  | 15.469
3 |  |  |  | Herramientas
|  | % |  | Herramientas | 2 | 115.064 | 2.301
Coste de mantenimiento decenal: 16.431G en los primeros 10 años. |  |  |  |  | Costos directos (1+2+3): |  | 117.365