## Hoja 1
ISD010 | Ud | Canaleta de drenaje para ducha de obra.
Canaleta de drenaje de acero inoxidable de 50 mm de ancho y 750 mm de longitud, con sifón extraíble y válvula de aireación de ABS de salida orientable 45° de polipropileno de 40 mm de diámetro y 69 mm de altura, y rejilla y marco de acero inoxidable, para desagüe de ducha de obra.
Código |  |  | Unidad | Descripción | Cantidad | Precio unitario | Precio parcial
1 |  |  |  | Materiales
mt15rej030odfu |  |  | Ud | Canaleta de drenaje de acero inoxidable de 50 mm de ancho y 750 mm de longitud, con sifón extraíble y válvula de aireación de ABS de salida orientable 45° de polipropileno de 40 mm de diámetro y 69 mm de altura, y rejilla y marco de acero inoxidable, para ducha de obra. | 1 | 4029070 | 4029070
[5 empty] | Subtotal materiales: |  | 4029070
2 |  |  |  | Mano de obra
mo008 |  |  | h | Oficial plomero. | 0.172 | 68579 | 11.796
mo107 |  |  | h | Medio oficial plomero. | 0.086 | 42708 | 3.673
[5 empty] | Subtotal mano de obra: |  | 15.469
3 |  |  |  | Herramientas
|  |  | % | Herramientas | 2 | 4044530 | 80.891
[5 empty] | Costos directos (1+2+3): |  | 4125430