## Hoja 1
ISD010 | Ud | Canaleta de drenaje para ducha de obra.
Canaleta de drenaje de acero inoxidable de 50 mm de ancho y 950 mm de longitud, con sifón extraíble y válvula de aireación de ABS de salida orientable 45° de polipropileno de 50 mm de diámetro y 69 mm de altura, y rejilla y marco de acero inoxidable, para desagüe de ducha de obra.
Código |  | Unidad | Descripción | Cantidad | Precio unitario | Precio parcial
1 |  |  | Materiales
mt15rej030xffu |  | Ud | Canaleta de drenaje de acero inoxidable de 50 mm de ancho y 950 mm de longitud, con sifón extraíble y válvula de aireación de ABS de salida orientable 45° de polipropileno de 50 mm de diámetro y 69 mm de altura, y rejilla y marco de acero inoxidable, para ducha de obra. | 1 | 4645020 | 4645020
|  |  |  | Subtotal materiales: |  | 4645020
2 |  |  | Mano de obra
mo008 |  | h | Oficial plomero. | 0.172 | 68579 | 11.796
mo107 |  | h | Medio oficial plomero. | 0.086 | 42708 | 3.673
|  |  |  | Subtotal mano de obra: |  | 15.469
3 |  |  | Herramientas
|  | % | Herramientas | 2 | 4660490 | 93.21
|  |  |  | Costos directos (1+2+3): |  | 4753700