## Hoja 1
ISD010 | Ud | Canaleta de drenaje para ducha de obra.
Canaleta de drenaje de acero inoxidable de 70 mm de ancho y 350 mm de longitud, con sifón extraíble y válvula de aireación de ABS de salida horizontal de polipropileno de 40 mm de diámetro y 115 mm de altura, y rejilla y marco de acero inoxidable modelo Classic, para desagüe de ducha de obra.
Código |  | Unidad | Descripción | Cantidad | Precio unitario | Precio parcial
1 |  |  | Materiales
mt15rej032aae |  | Ud | Canaleta de drenaje de acero inoxidable de 70 mm de ancho y 350 mm de longitud, con sifón extraíble y válvula de aireación de ABS de salida horizontal de polipropileno de 40 mm de diámetro y 115 mm de altura, y rejilla y marco de acero inoxidable modelo Classic, para ducha de obra. | 1 | 2908990 | 2908990
|  |  |  | Subtotal materiales: |  | 2908990
2 |  |  | Mano de obra
mo008 |  | h | Oficial plomero. | 0.172 | 68579 | 11.796
mo107 |  | h | Medio oficial plomero. | 0.086 | 42708 | 3.673
|  |  |  | Subtotal mano de obra: |  | 15.469
3 |  |  | Herramientas
|  | % | Herramientas | 2 | 2924460 | 58.489
|  |  |  | Costos directos (1+2+3): |  | 2982940