## Hoja 1
ISD022 | Ud |  | Red interior de evacuación para cocina.
Red interior de evacuación insonorizada y con resistencia al fuego, para cocina con dotación para: pileta de cocina, realizada con tubo de PVC, multicapa para la red de desagües.
Código |  | Unidad |  | Descripción | Cantidad | Precio unitario | Precio parcial
1 |  |  |  | Materiales
mt36tiq050bc |  | m |  | Tubo multicapa de PVC, insonorizado y resistente al fuego (reacción al fuego clase B-s1, d0 ), de 40 mm de diámetro y 3 mm de espesor, 5 m de longitud nominal, unión pegada con adhesivo, con el precio incrementado el 10% en concepto de accesorios y piezas especiales. | 1.65 | 78740 | 129.921
mt36tiq012a |  | l |  | Líquido limpiador para pegado mediante adhesivo de tubos y accesorios de PVC. | 0.083 | 377379 | 31.322
mt36tiq013a |  | kg |  | Adhesivo para tubos y accesorios de PVC. | 0.041 | 480957 | 19.719
[5 empty] | Subtotal materiales: |  | 180.962
2 |  |  |  | Mano de obra
mo008 |  | h |  | Oficial plomero. | 1.888 | 68579 | 129.476
mo107 |  | h |  | Medio oficial plomero. | 0.944 | 42708 | 40.316
[5 empty] | Subtotal mano de obra: |  | 169.792
3 |  |  |  | Herramientas
|  | % |  | Herramientas | 2 | 350.754 | 7.015
Coste de mantenimiento decenal: 28.622G en los primeros 10 años. |  |  |  |  | Costos directos (1+2+3): |  | 357.769