## Hoja 1
ISD023 | Ud |  | Red interior de evacuación para galería.
Red interior de evacuación, para galería con dotación para: toma de desagüe para lavadora, realizada con tubo de PVC, serie B para la red de desagües.
Código |  | Unidad |  | Descripción | Cantidad | Precio unitario | Precio parcial
1 |  |  |  | Materiales
mt36tit010bc |  | m |  | Tubo de PVC, serie B, de 40 mm de diámetro y 3 mm de espesor, con el precio incrementado el 10% en concepto de accesorios y piezas especiales. | 2.65 | 18879 | 50.029
mt30del010a |  | Ud |  | Toma de desagüe para electrodoméstico, con enlace mixto macho de PVC, de 40 mm de diámetro. | 1 | 29057 | 29.057
mt11var009 |  | l |  | Líquido limpiador para pegado mediante adhesivo de tubos y accesorios de PVC. | 0.133 | 387055 | 51.478
mt11var010 |  | l |  | Adhesivo para tubos y accesorios de PVC. | 0.066 | 493289 | 32.557
[5 empty] | Subtotal materiales: |  | 163.121
2 |  |  |  | Mano de obra
mo008 |  | h |  | Oficial plomero. | 3.032 | 68579 | 207.93
mo107 |  | h |  | Medio oficial plomero. | 1.516 | 42708 | 64.745
[5 empty] | Subtotal mano de obra: |  | 272.675
3 |  |  |  | Herramientas
|  | % |  | Herramientas | 2 | 435.796 | 8.716
Coste de mantenimiento decenal: 35.561G en los primeros 10 años. |  |  |  |  | Costos directos (1+2+3): |  | 444.512