## Hoja 1
ISD023 | Ud |  | Red interior de evacuación para galería.
Red interior de evacuación insonorizada y con resistencia al fuego, para galería con dotación para: pileta de lavar, toma de desagüe para lavadora, realizada con tubo de polipropileno, insonorizado y resistente al fuego para la red de desagües.
Código |  | Unidad |  | Descripción | Cantidad | Precio unitario | Precio parcial
1 |  |  |  | Materiales
mt36tip210ad |  | m |  | Tubo de polipropileno, insonorizado y resistente al fuego, de 40 mm de diámetro y 1,8 mm de espesor, con extremo abocardado y junta elástica, con el precio incrementado el 15% en concepto de accesorios y piezas especiales. | 4.3 | 57032 | 245.238
mt30del010a |  | Ud |  | Toma de desagüe para electrodoméstico, con enlace mixto macho de PVC, de 40 mm de diámetro. | 1 | 29057 | 29.057
[5 empty] | Subtotal materiales: |  | 274.295
2 |  |  |  | Mano de obra
mo008 |  | h |  | Oficial plomero. | 4.921 | 68579 | 337.475
mo107 |  | h |  | Medio oficial plomero. | 2.46 | 42708 | 105.062
[5 empty] | Subtotal mano de obra: |  | 442.537
3 |  |  |  | Herramientas
|  | % |  | Herramientas | 2 | 716.832 | 14.337
Coste de mantenimiento decenal: 58.494G en los primeros 10 años. |  |  |  |  | Costos directos (1+2+3): |  | 731.169