## Hoja 1
ISD024 | Ud |  | Red interior de evacuación para usos complementarios.
Red interior de evacuación insonorizada y con resistencia al fuego, para usos complementarios con dotación para: pileta de lavar, realizada con tubo de polipropileno, insonorizado y resistente al fuego para la red de desagües.
Código |  | Unidad |  | Descripción | Cantidad | Precio unitario | Precio parcial
1 |  |  |  | Materiales
mt36tip210ad |  | m |  | Tubo de polipropileno, insonorizado y resistente al fuego, de 40 mm de diámetro y 1,8 mm de espesor, con extremo abocardado y junta elástica, con el precio incrementado el 15% en concepto de accesorios y piezas especiales. | 1.65 | 57032 | 94.103
[5 empty] | Subtotal materiales: |  | 94.103
2 |  |  |  | Mano de obra
mo008 |  | h |  | Oficial plomero. | 1.888 | 68579 | 129.476
mo107 |  | h |  | Medio oficial plomero. | 0.944 | 42708 | 40.316
[5 empty] | Subtotal mano de obra: |  | 169.792
3 |  |  |  | Herramientas
|  | % |  | Herramientas | 2 | 263.895 | 5.278
Coste de mantenimiento decenal: 21.534G en los primeros 10 años. |  |  |  |  | Costos directos (1+2+3): |  | 269.173