## Hoja 1
ITC010 | Ud | Montacargas.
Montacargas hidráulico para 50 kg, de 3 detenidas (9 m).
Código |  |  | Unidad | Descripción | Cantidad | Precio unitario | Precio parcial
1 |  |  |  | Materiales
mt39mch010ag |  |  | Ud | Montacargas hidráulico para 50 kg, de 3 detenidas (9 m), con guías y un pistón. | 1 | 96190300 | 96190300
[5 empty] | Subtotal materiales: |  | 96190300
2 |  |  |  | Mano de obra
mo016 |  |  | h | Oficial instalador de aparatos elevadores. | 30.782 | 70502 | 2170193
mo085 |  |  | h | Medio oficial instalador de aparatos elevadores. | 30.782 | 43905 | 1351484
[5 empty] | Subtotal mano de obra: |  | 3521677
3 |  |  |  | Herramientas
|  |  | % | Herramientas | 2 | 99711977 | 1994240
Coste de mantenimiento decenal: 65.091.969G en los primeros 10 años. |  |  |  |  | Costos directos (1+2+3): |  | 101706217