## Hoja 1
ITC010 | Ud | Montacargas.
Montacargas hidráulico para 50 kg, de 4 detenidas (9 m).
Código |  | Unidad | Descripción | Cantidad | Precio unitario | Precio parcial
1 |  |  | Materiales
mt39mch010ah |  | Ud | Montacargas hidráulico para 50 kg, de 4 detenidas (9 m), con guías y un pistón. | 1 | 115517000 | 115517000
|  |  |  | Subtotal materiales: |  | 115517000
2 |  |  | Mano de obra
mo016 |  | h | Oficial instalador de aparatos elevadores. | 36.275 | 70502 | 2557450
mo085 |  | h | Medio oficial instalador de aparatos elevadores. | 36.275 | 43905 | 1592670
|  |  |  | Subtotal mano de obra: |  | 4150120
3 |  |  | Herramientas
|  | % | Herramientas | 2 | 119667000 | 2393340
Coste de mantenimiento decenal: 78.118.673G en los primeros 10 años. |  |  |  | Costos directos (1+2+3): |  | 122060000