## Hoja 1
ITC010 | Ud | Montacargas.
Montacargas hidráulico para 50 kg, de 5 detenidas (9 m).
Código |  | Unidad | Descripción | Cantidad | Precio unitario | Precio parcial
1 |  |  | Materiales
mt39mch010ai |  | Ud | Montacargas hidráulico para 50 kg, de 5 detenidas (9 m), con guías y un pistón. | 1 | 134844000 | 134844000
|  |  |  | Subtotal materiales: |  | 134844000
2 |  |  | Mano de obra
mo016 |  | h | Oficial instalador de aparatos elevadores. | 41.882 | 70502 | 2952750
mo085 |  | h | Medio oficial instalador de aparatos elevadores. | 41.882 | 43905 | 1838850
|  |  |  | Subtotal mano de obra: |  | 4791600
3 |  |  | Herramientas
|  | % | Herramientas | 2 | 139635000 | 2792710
Coste de mantenimiento decenal: 91.153.891G en los primeros 10 años. |  |  |  | Costos directos (1+2+3): |  | 142428000