## Hoja 1
ITC010 | Ud | Montacargas.
Montacargas hidráulico para 50 kg, de 6 detenidas (9 m).
Código |  | Unidad | Descripción | Cantidad | Precio unitario | Precio parcial
1 |  |  | Materiales
mt39mch010aj |  | Ud | Montacargas hidráulico para 50 kg, de 6 detenidas (9 m), con guías y un pistón. | 1 | 154170000 | 154170000
|  |  |  | Subtotal materiales: |  | 154170000
2 |  |  | Mano de obra
mo016 |  | h | Oficial instalador de aparatos elevadores. | 47.375 | 70502 | 3340020
mo085 |  | h | Medio oficial instalador de aparatos elevadores. | 47.489 | 43905 | 2085020
|  |  |  | Subtotal mano de obra: |  | 5425040
3 |  |  | Herramientas
|  | % | Herramientas | 2 | 159595000 | 3191910
Coste de mantenimiento decenal: 104.183.861G en los primeros 10 años. |  |  |  | Costos directos (1+2+3): |  | 162787000