## Hoja 1
ITC010 | Ud | Montacargas.
Montacargas hidráulico para 100 kg, de 4 detenidas (6 m).
Código |  | Unidad | Descripción | Cantidad | Precio unitario | Precio parcial
1 |  |  | Materiales
mt39mch010bc |  | Ud | Montacargas hidráulico para 100 kg, de 4 detenidas (6 m), de 1x1 m de plataforma, con guías y un pistón. | 1 | 120881000 | 120881000
|  |  |  | Subtotal materiales: |  | 120881000
2 |  |  | Mano de obra
mo016 |  | h | Oficial instalador de aparatos elevadores. | 38.106 | 70502 | 2686540
mo085 |  | h | Medio oficial instalador de aparatos elevadores. | 38.106 | 43905 | 1673060
|  |  |  | Subtotal mano de obra: |  | 4359600
3 |  |  | Herramientas
|  | % | Herramientas | 2 | 125241000 | 2504810
Coste de mantenimiento decenal: 81.757.088G en los primeros 10 años. |  |  |  | Costos directos (1+2+3): |  | 127745000