## Hoja 1
ITC010 | Ud | Montacargas.
Montacargas hidráulico para 100 kg, de 2 detenidas (9 m).
Código |  | Unidad | Descripción | Cantidad | Precio unitario | Precio parcial
1 |  |  | Materiales
mt39mch010bf |  | Ud | Montacargas hidráulico para 100 kg, de 2 detenidas (9 m), con guías y un pistón. | 1 | 104238000 | 104238000
|  |  |  | Subtotal materiales: |  | 104238000
2 |  |  | Mano de obra
mo016 |  | h | Oficial instalador de aparatos elevadores. | 33.986 | 70502 | 2396070
mo085 |  | h | Medio oficial instalador de aparatos elevadores. | 33.986 | 43905 | 1492170
|  |  |  | Subtotal mano de obra: |  | 3888240
3 |  |  | Herramientas
|  | % | Herramientas | 2 | 108126000 | 2162520
Coste de mantenimiento decenal: 70.584.733G en los primeros 10 años. |  |  |  | Costos directos (1+2+3): |  | 110289000