## Hoja 1
ITC010 | Ud | Montacargas.
Montacargas hidráulico para 400 kg, de 3 detenidas (6 m).
Código |  | Unidad | Descripción | Cantidad | Precio unitario | Precio parcial
1 |  |  | Materiales
mt39mch010cb |  | Ud | Montacargas hidráulico para 400 kg, de 3 detenidas (6 m), de 1x1 m de plataforma, con guías y un pistón. | 1 | 118581000 | 118581000
|  |  |  | Subtotal materiales: |  | 118581000
2 |  |  | Mano de obra
mo016 |  | h | Oficial instalador de aparatos elevadores. | 37.877 | 70502 | 2670404
mo085 |  | h | Medio oficial instalador de aparatos elevadores. | 37.877 | 43905 | 1662990
|  |  |  | Subtotal mano de obra: |  | 4333394
3 |  |  | Herramientas
|  | % | Herramientas | 2 | 122914394 | 2458288
Coste de mantenimiento decenal: 80.238.193G en los primeros 10 años. |  |  |  | Costos directos (1+2+3): |  | 125372682