## Hoja 1
ITC010 | Ud | Montacargas.
Montacargas hidráulico para 750 kg, de 2 detenidas (6 m).
Código |  | Unidad | Descripción | Cantidad | Precio unitario | Precio parcial
1 |  |  | Materiales
mt39mch010da |  | Ud | Montacargas hidráulico para 750 kg, de 2 detenidas (6 m), de 1,2x1,2 m de plataforma, con guías y un pistón. | 1 | 123846000 | 123846000
|  |  |  | Subtotal materiales: |  | 123846000
2 |  |  | Mano de obra
mo016 |  | h | Oficial instalador de aparatos elevadores. | 40.166 | 70502 | 2831783
mo085 |  | h | Medio oficial instalador de aparatos elevadores. | 40.166 | 43905 | 1763488
|  |  |  | Subtotal mano de obra: |  | 4595271
3 |  |  | Herramientas
|  | % | Herramientas | 2 | 128441271 | 2568825
Coste de mantenimiento decenal: 83.846.638G en los primeros 10 años. |  |  |  | Costos directos (1+2+3): |  | 131010096