## Hoja 1
ITC010 | Ud | Montacargas.
Montacargas hidráulico para 2000 kg, de 4 detenidas (6 m).
Código |  | Unidad | Descripción | Cantidad | Precio unitario | Precio parcial
1 |  |  | Materiales
mt39mch010gc |  | Ud | Montacargas hidráulico para 2000 kg, de 4 detenidas (6 m), de 2,85x5,1 m de plataforma, con guías y dos pistones. | 1 | 295910000 | 295910000
|  |  |  | Subtotal materiales: |  | 295910000
2 |  |  | Mano de obra
mo016 |  | h | Oficial instalador de aparatos elevadores. | 93.491 | 70502 | 6591302
mo085 |  | h | Medio oficial instalador de aparatos elevadores. | 93.606 | 43905 | 4109771
|  |  |  | Subtotal mano de obra: |  | 10701073
3 |  |  | Herramientas
|  | % | Herramientas | 2 | 306611073 | 6132221
Coste de mantenimiento decenal: 200.155.911G en los primeros 10 años. |  |  |  | Costos directos (1+2+3): |  | 312743294