## Hoja 1
ITC010 | Ud | Montacargas.
Montacargas hidráulico para 3000 kg, de 3 detenidas (6 m).
Código |  | Unidad | Descripción | Cantidad | Precio unitario | Precio parcial
1 |  |  | Materiales
mt39mch010hb |  | Ud | Montacargas hidráulico para 3000 kg, de 3 detenidas (6 m), de 2,5x6 m de plataforma, con guías y dos pistones. | 1 | 290168000 | 290168000
|  |  |  | Subtotal materiales: |  | 290168000
2 |  |  | Mano de obra
mo016 |  | h | Oficial instalador de aparatos elevadores. | 92.805 | 70502 | 6542938
mo085 |  | h | Medio oficial instalador de aparatos elevadores. | 92.805 | 43905 | 4074604
|  |  |  | Subtotal mano de obra: |  | 10617542
3 |  |  | Herramientas
|  | % | Herramientas | 2 | 300785542 | 6015711
Coste de mantenimiento decenal: 196.352.732G en los primeros 10 años. |  |  |  | Costos directos (1+2+3): |  | 306801253