## Hoja 1
ITO010 | Ud | Ascensor montacamillas.
Ascensor montacamillas, eléctrico sin cuarto de máquinas, con sistema de tracción sin reductor y curva de aceleración y desaceleración progresiva, de 4 detenidas, con cabina de 1000 kg de carga nominal con capacidad para 13 personas, 1 m/s de velocidad, 1100 mm de ancho, 2090 mm de profundidad y 2250 mm de altura, maniobra colectiva de subida y bajada simple, nivel de tránsito medio, embarque simple, nivel básico de calidad y puerta corrediza automática de acero inoxidable de 900 mm de ancho y 2000 mm de altura.
Código |  | Unidad | Descripción | Cantidad | Precio unitario | Precio parcial
1 |  |  | Materiales
mt39mon010ya |  | Ud | Cabina de 1000 kg de carga nominal con capacidad para 13 personas, 1 m/s de velocidad, 1100 mm de ancho, 2090 mm de profundidad y 2250 mm de altura, maniobra colectiva de subida y bajada simple, nivel de tránsito medio, embarque simple, nivel básico de calidad y puerta corrediza automática de acero inoxidable de 900 mm de ancho y 2000 mm de altura, para ascensor eléctrico montacamillas. | 1 | 247022000 | 247022000
mt39mon100d |  | Ud | Material para la formación de detención de cabina de ascensor eléctrico montacamillas, maniobra colectiva de subida y bajada simple, nivel de tránsito medio, con puertas de acceso corredizas de acero inoxidable de 900 mm de ancho y 2000 mm de altura. | 4 | 15272700 | 61090800
|  |  |  | Subtotal materiales: |  | 308113000
2 |  |  | Mano de obra
mo016 |  | h | Oficial instalador de aparatos elevadores. | 251.751 | 70502 | 17748900
mo085 |  | h | Medio oficial instalador de aparatos elevadores. | 251.751 | 43905 | 11053200
|  |  |  | Subtotal mano de obra: |  | 28802100
3 |  |  | Herramientas
|  | % | Herramientas | 2 | 336915000 | 6738300
Coste de mantenimiento decenal: 91.308.670G en los primeros 10 años. |  |  |  | Costos directos (1+2+3): |  | 343653000