## Hoja 1
IVK015 | Ud |  | Campana extractora para cocina.
Campana extractora convencional con 1 motor de aspiración, con tramo de conexión de tubo flexible de aluminio a ducto de extracción para salida de humos. Incluso elementos de fijación.
Código |  | Unidad |  | Descripción | Cantidad | Precio unitario | Precio parcial
1 |  |  |  | Materiales
mt32ces010a |  | Ud |  | Campana extractora, convencional, con 1 motor de aspiración, con elementos de fijación. | 1 | 608947 | 608947
mt42cme020d |  | m |  | Tubo flexible de aluminio natural, de 110 mm de diámetro, incluso codos, ramales 45° simples, manguitos y piezas especiales. | 3 | 26795 | 80385
[5 empty] | Subtotal materiales: |  | 689332
2 |  |  |  | Mano de obra
mo003 |  | h |  | Oficial electricista. | 0.229 | 70502 | 16145
mo102 |  | h |  | Medio oficial electricista. | 0.229 | 43905 | 10054
[5 empty] | Subtotal mano de obra: |  | 26199
3 |  |  |  | Herramientas
|  | % |  | Herramientas | 2 | 715531 | 14311
Coste de mantenimiento decenal: 1.204.239G en los primeros 10 años. |  |  |  |  | Costos directos (1+2+3): |  | 729842