## Hoja 1
IVM060 | Ud |  | Sombrerete.
Sombrerete de ABS, para ducto de salida de 125 mm de diámetro exterior, acabado liso, color gris, con malla de protección, babero de plomo de 500x500 mm y cuello de conexión a ducto con junta.
Código |  | Unidad |  | Descripción | Cantidad | Precio unitario | Precio parcial
1 |  |  |  | Materiales
mt42cvc120a |  | Ud |  | Sombrerete de ABS, para ducto de salida de 125 mm de diámetro exterior, acabado liso, color gris, con malla de protección, babero de plomo de 500x500 mm y cuello de conexión a ducto con junta. | 1 | 710390 | 710.39
[5 empty] | Subtotal materiales: |  | 710.39
2 |  |  |  | Mano de obra
mo020 |  | h |  | Oficial de construcción. | 0.172 | 68611 | 11.801
mo112 |  | h |  | Ayudante especializado de construcción. | 0.086 | 43020 | 3.7
[5 empty] | Subtotal mano de obra: |  | 15.501
3 |  |  |  | Herramientas
|  | % |  | Herramientas | 2 | 725.891 | 14.518
Coste de mantenimiento decenal: 81.445G en los primeros 10 años. |  |  |  |  | Costos directos (1+2+3): |  | 740.409