## Hoja 1
IVN110 | m² | Rejilla de ventilación de lamas fijas de aluminio.
Rejilla de ventilación de lamas fijas de aluminio lacado color blanco con 60 micras de espesor mínimo de película seca. Incluso tornillos.
Código |  |  | Unidad | Descripción | Cantidad | Precio unitario | Precio parcial
1 |  |  |  | Materiales
mt25pce020c |  |  | m² | Celosía de lamas fijas de aluminio lacado color blanco. | 1.02 | 370141 | 377.544
mt23ppb011 |  |  | Ud | Tornillo de acero 19/22 mm. | 4 | 167 | 668
[5 empty] | Subtotal materiales: |  | 378.212
2 |  |  |  | Mano de obra
mo018 |  |  | h | Oficial cerrajero. | 0.057 | 69510 | 3.962
mo059 |  |  | h | Medio oficial cerrajero. | 0.114 | 44073 | 5.024
[5 empty] | Subtotal mano de obra: |  | 8.986
3 |  |  |  | Herramientas
|  |  | % | Herramientas | 2 | 387.198 | 7.744
Coste de mantenimiento decenal: 90.837G en los primeros 10 años. |  |  |  |  | Costos directos (1+2+3): |  | 394.942