## Hoja 1
IVP010 | Ud |  | Purificador de aire.
Purificador de aire, caudal de aire entre 200 y 1200 m³/h, consumo eléctrico entre 18 y 275 W, presión sonora (medida a 1 m de distancia) 34 dBA para un caudal de aire de 700 m³/h, dimensiones 2354x712x508 mm, peso 218 kg, alimentación monofásica (230V/50Hz), cable de alimentación de 3 m, filtro de aire ePM1 65% (F7), filtro de aire HEPA H14, indicador de cambio de filtro, salida de aire a 2,3 m de altura para evitar corrientes desagradables, función boost para intensificar la circulación de aire y detector de presencia. Totalmente montado, conexionado y puesto en marcha por la empresa instaladora para la comprobación de su correcto funcionamiento.
Código |  | Unidad |  | Descripción | Cantidad | Precio unitario | Precio parcial
1 |  |  |  | Materiales
mt42wol080a |  | Ud |  | Purificador de aire, caudal de aire entre 200 y 1200 m³/h, consumo eléctrico entre 18 y 275 W, presión sonora (medida a 1 m de distancia) 34 dBA para un caudal de aire de 700 m³/h, dimensiones 2354x712x508 mm, peso 218 kg, alimentación monofásica (230V/50Hz), cable de alimentación de 3 m, filtro de aire ePM1 65% (F7), filtro de aire HEPA H14, indicador de cambio de filtro, salida de aire a 2,3 m de altura para evitar corrientes desagradables, función boost para intensificar la circulación de aire y detector de presencia. | 1 | 5633230 | 5633230
[5 empty] | Subtotal materiales: |  | 5633230
2 |  |  |  | Mano de obra
mo011 |  | h |  | Oficial montador. | 0.343 | 70502 | 24.182
mo080 |  | h |  | Medio oficial montador. | 0.343 | 43989 | 15.088
[5 empty] | Subtotal mano de obra: |  | 39.27
3 |  |  |  | Herramientas
|  | % |  | Herramientas | 2 | 5672500 | 113.45
Coste de mantenimiento decenal: 1.851.503G en los primeros 10 años. |  |  |  |  | Costos directos (1+2+3): |  | 5785950