## Hoja 1
LGA020 | Ud |  | Puerta corrediza para garaje, de acero galvanizado.
Puerta corrediza suspendida de una hoja para garaje, formada por chapa plegada de acero galvanizado de textura acanalada, 400x250 cm, con acabado plastificado con PVC (imitación madera), con apertura manual.
Código |  | Unidad |  | Descripción | Cantidad | Precio unitario | Precio parcial
1 |  |  |  | Materiales
mt26pgc010x |  | Ud |  | Puerta corrediza suspendida de una hoja para garaje, formada por chapa plegada de acero galvanizado de textura acanalada, 400x250 cm, con acabado plastificado con PVC (imitación madera), sistema de desplazamiento colgado, con guía inferior, topes, cubreguía, tiradores, pasadores, cerradura de contacto, elementos de fijación a obra y demás accesorios necesarios. | 1 | 22582500 | 22582500
[5 empty] | Subtotal materiales: |  | 22582500
2 |  |  |  | Mano de obra
mo020 |  | h |  | Oficial de construcción. | 0.687 | 66739 | 45.85
mo113 |  | h |  | Ayudante de construcción. | 0.687 | 41173 | 28.286
mo018 |  | h |  | Oficial cerrajero. | 1.602 | 67614 | 108.317
mo059 |  | h |  | Medio oficial cerrajero. | 1.602 | 42871 | 68.679
[5 empty] | Subtotal mano de obra: |  | 251.132
3 |  |  |  | Herramientas
|  | % |  | Herramientas | 2 | 22833600 | 456.673
Coste de mantenimiento decenal: 4.658.064G en los primeros 10 años. |  |  |  |  | Costos directos (1+2+3): |  | 23290300