## Hoja 1
LGA020 | Ud |  | Puerta corrediza para garaje, de acero galvanizado.
Puerta corrediza suspendida de una hoja para garaje, formada por chapa plegada de acero galvanizado de textura en relieve, con cuarterones, 300x225 cm, con acabado plastificado con PVC (imitación madera), con apertura manual.
Código |  | Unidad |  | Descripción | Cantidad | Precio unitario | Precio parcial
1 |  |  |  | Materiales
mt26pgc010O |  | Ud |  | Puerta corrediza suspendida de una hoja para garaje, formada por chapa plegada de acero galvanizado de textura en relieve, con cuarterones, 300x225 cm, con acabado plastificado con PVC (imitación madera), sistema de desplazamiento colgado, con guía inferior, topes, cubreguía, tiradores, pasadores, cerradura de contacto, elementos de fijación a obra y demás accesorios necesarios. | 1 | 21033500 | 21033500
[5 empty] | Subtotal materiales: |  | 21033500
2 |  |  |  | Mano de obra
mo020 |  | h |  | Oficial de construcción. | 0.463 | 66739 | 30.9
mo113 |  | h |  | Ayudante de construcción. | 0.463 | 41173 | 19.063
mo018 |  | h |  | Oficial cerrajero. | 1.081 | 67614 | 73.09
mo059 |  | h |  | Medio oficial cerrajero. | 1.081 | 42871 | 46.343
[5 empty] | Subtotal mano de obra: |  | 169.396
3 |  |  |  | Herramientas
|  | % |  | Herramientas | 2 | 21202900 | 424.057
Coste de mantenimiento decenal: 4.325.385G en los primeros 10 años. |  |  |  |  | Costos directos (1+2+3): |  | 21626900