## Hoja 1
LGA020 | Ud |  | Puerta corrediza para garaje, de acero galvanizado.
Puerta corrediza suspendida de una hoja para garaje, formada por chapa plegada de acero galvanizado de textura acanalada, 250x200 cm, con apertura automática. Incluso material de conexionado eléctrico y equipo de automatismo recibido a obra para apertura y cierre automático de puerta.
Código |  | Unidad |  | Descripción | Cantidad | Precio unitario | Precio parcial
1 |  |  |  | Materiales
mt26pgc010a |  | Ud |  | Puerta corrediza suspendida de una hoja para garaje, formada por chapa plegada de acero galvanizado de textura acanalada, 250x200 cm, sistema de desplazamiento colgado, con guía inferior, topes, cubreguía, tiradores, pasadores, cerradura de contacto, elementos de fijación a obra y demás accesorios necesarios. | 1 | 15417100 | 15417100
mt26egm010hc |  | Ud |  | Equipo de motorización para apertura y cierre automático, para portón de garaje corrediza de hasta 400 kg de peso. | 1 | 4889660 | 4889660
mt26egm012 |  | Ud |  | Accesorios (cerradura, pulsador, emisor, receptor y fotocélula) para automatización de portón de garaje. | 1 | 3139670 | 3139670
[5 empty] | Subtotal materiales: |  | 23446500
2 |  |  |  | Mano de obra
mo020 |  | h |  | Oficial de construcción. | 0.515 | 66739 | 34.371
mo113 |  | h |  | Ayudante de construcción. | 0.515 | 41173 | 21.204
mo018 |  | h |  | Oficial cerrajero. | 1.202 | 67614 | 81.272
mo059 |  | h |  | Medio oficial cerrajero. | 1.202 | 42871 | 51.53
mo003 |  | h |  | Oficial electricista. | 5.722 | 68579 | 392.406
[5 empty] | Subtotal mano de obra: |  | 580.783
3 |  |  |  | Herramientas
|  | % |  | Herramientas | 2 | 24027300 | 480.545
Coste de mantenimiento decenal: 4.901.560G en los primeros 10 años. |  |  |  |  | Costos directos (1+2+3): |  | 24507800