## Hoja 1
LGA020 | Ud |  | Puerta corrediza para garaje, de acero galvanizado.
Puerta corrediza suspendida de una hoja para garaje, formada por chapa plegada de acero galvanizado de textura acanalada, 300x200 cm, con acabado plastificado con PVC (imitación madera), con apertura automática. Incluso material de conexionado eléctrico y equipo de automatismo recibido a obra para apertura y cierre automático de puerta.
Código |  | Unidad |  | Descripción | Cantidad | Precio unitario | Precio parcial
1 |  |  |  | Materiales
mt26pgc010p |  | Ud |  | Puerta corrediza suspendida de una hoja para garaje, formada por chapa plegada de acero galvanizado de textura acanalada, 300x200 cm, con acabado plastificado con PVC (imitación madera), sistema de desplazamiento colgado, con guía inferior, topes, cubreguía, tiradores, pasadores, cerradura de contacto, elementos de fijación a obra y demás accesorios necesarios. | 1 | 18584400 | 18584400
mt26egm010hd |  | Ud |  | Equipo de motorización para apertura y cierre automático, para portón de garaje corrediza de hasta 1000 kg de peso. | 1 | 5558770 | 5558770
mt26egm012 |  | Ud |  | Accesorios (cerradura, pulsador, emisor, receptor y fotocélula) para automatización de portón de garaje. | 1 | 3139670 | 3139670
[5 empty] | Subtotal materiales: |  | 27282900
2 |  |  |  | Mano de obra
mo020 |  | h |  | Oficial de construcción. | 0.584 | 66739 | 38.976
mo113 |  | h |  | Ayudante de construcción. | 0.584 | 41173 | 24.045
mo018 |  | h |  | Oficial cerrajero. | 1.362 | 67614 | 92.09
mo059 |  | h |  | Medio oficial cerrajero. | 1.362 | 42871 | 58.39
mo003 |  | h |  | Oficial electricista. | 5.722 | 68579 | 392.406
[5 empty] | Subtotal mano de obra: |  | 605.907
3 |  |  |  | Herramientas
|  | % |  | Herramientas | 2 | 27888800 | 557.776
Coste de mantenimiento decenal: 5.689.313G en los primeros 10 años. |  |  |  |  | Costos directos (1+2+3): |  | 28446600