## Hoja 1
LGA020 | Ud |  | Puerta corrediza para garaje, de acero galvanizado.
Puerta corrediza suspendida de una hoja para garaje, formada por chapa plegada de acero galvanizado de textura en relieve, con cuarterones, 250x250 cm, con apertura automática. Incluso material de conexionado eléctrico y equipo de automatismo recibido a obra para apertura y cierre automático de puerta.
Código |  | Unidad |  | Descripción | Cantidad | Precio unitario | Precio parcial
1 |  |  |  | Materiales
mt26pgc010A |  | Ud |  | Puerta corrediza suspendida de una hoja para garaje, formada por chapa plegada de acero galvanizado de textura en relieve, con cuarterones, 250x250 cm, sistema de desplazamiento colgado, con guía inferior, topes, cubreguía, tiradores, pasadores, cerradura de contacto, elementos de fijación a obra y demás accesorios necesarios. | 1 | 18471500 | 18471500
mt26egm010hd |  | Ud |  | Equipo de motorización para apertura y cierre automático, para portón de garaje corrediza de hasta 1000 kg de peso. | 1 | 5558770 | 5558770
mt26egm012 |  | Ud |  | Accesorios (cerradura, pulsador, emisor, receptor y fotocélula) para automatización de portón de garaje. | 1 | 3139670 | 3139670
[5 empty] | Subtotal materiales: |  | 27169940
2 |  |  |  | Mano de obra
mo020 |  | h |  | Oficial de construcción. | 0.601 | 66739 | 40110
mo113 |  | h |  | Ayudante de construcción. | 0.601 | 41173 | 24745
mo018 |  | h |  | Oficial cerrajero. | 1.402 | 67614 | 94795
mo059 |  | h |  | Medio oficial cerrajero. | 1.402 | 42871 | 60105
mo003 |  | h |  | Oficial electricista. | 5.722 | 68579 | 392409
[5 empty] | Subtotal mano de obra: |  | 612164
3 |  |  |  | Herramientas
|  | % |  | Herramientas | 2 | 27782104 | 555642
Coste de mantenimiento decenal: 5.667.544G en los primeros 10 años. |  |  |  |  | Costos directos (1+2+3): |  | 28337746