## Hoja 1
LGA020 | Ud |  | Puerta corrediza para garaje, de acero galvanizado.
Puerta corrediza suspendida de una hoja para garaje, formada por chapa plegada de acero galvanizado de textura en relieve, con cuarterones, 250x250 cm, con acabado plastificado con PVC (imitación madera), con apertura automática. Incluso material de conexionado eléctrico y equipo de automatismo recibido a obra para apertura y cierre automático de puerta.
Código |  | Unidad |  | Descripción | Cantidad | Precio unitario | Precio parcial
1 |  |  |  | Materiales
mt26pgc010M |  | Ud |  | Puerta corrediza suspendida de una hoja para garaje, formada por chapa plegada de acero galvanizado de textura en relieve, con cuarterones, 250x250 cm, con acabado plastificado con PVC (imitación madera), sistema de desplazamiento colgado, con guía inferior, topes, cubreguía, tiradores, pasadores, cerradura de contacto, elementos de fijación a obra y demás accesorios necesarios. | 1 | 20318600 | 20318600
mt26egm010hd |  | Ud |  | Equipo de motorización para apertura y cierre automático, para portón de garaje corrediza de hasta 1000 kg de peso. | 1 | 5558770 | 5558770
mt26egm012 |  | Ud |  | Accesorios (cerradura, pulsador, emisor, receptor y fotocélula) para automatización de portón de garaje. | 1 | 3139670 | 3139670
[5 empty] | Subtotal materiales: |  | 29017100
2 |  |  |  | Mano de obra
mo020 |  | h |  | Oficial de construcción. | 0.601 | 66739 | 40.11
mo113 |  | h |  | Ayudante de construcción. | 0.601 | 41173 | 24.745
mo018 |  | h |  | Oficial cerrajero. | 1.402 | 67614 | 94.794
mo059 |  | h |  | Medio oficial cerrajero. | 1.402 | 42871 | 60.105
mo003 |  | h |  | Oficial electricista. | 5.722 | 68579 | 392.406
[5 empty] | Subtotal mano de obra: |  | 612.16
3 |  |  |  | Herramientas
|  | % |  | Herramientas | 2 | 29629200 | 592.585
Coste de mantenimiento decenal: 6.044.362G en los primeros 10 años. |  |  |  |  | Costos directos (1+2+3): |  | 30221800