## Hoja 1
LGS010 | Ud |  | Puerta abatible para garaje, de paneles sándwich aislantes de acero galvanizado.
Puerta abatible de una hoja para garaje, formada por panel sándwich de acero galvanizado con núcleo aislante de espuma de poliuretano, de textura en relieve, con cuarterones, 300x200 cm, con acabado prelacado de color blanco, con marco y bastidor de perfiles de acero laminado en frío, soldados entre sí y garras para recibido a obra, con apertura automática. Incluso material de conexionado eléctrico y equipo de automatismo recibido a obra para apertura y cierre automático de puerta.
Código |  | Unidad |  | Descripción | Cantidad | Precio unitario | Precio parcial
1 |  |  |  | Materiales
mt26pga020bg |  | Ud |  | Puerta abatible de una hoja para garaje, formada por panel sándwich de acero galvanizado con núcleo aislante de espuma de poliuretano, de textura en relieve, con cuarterones, 300x200 cm, con acabado prelacado de color blanco, con marco y bastidor de perfiles de acero laminado en frío, soldados entre sí y garras para recibido a obra, poste de acero cincado para agarre o fijación a obra, juego de herrajes de colgar con pasadores de fijación superior e inferior para la hoja, cerradura y tirador a dos caras. | 1 | 21242500 | 21242500
mt26egm010ai |  | Ud |  | Equipo de motorización para apertura y cierre automático, para portón de garaje abatible de una hoja. | 1 | 6691110 | 6691110
mt26egm012 |  | Ud |  | Accesorios (cerradura, pulsador, emisor, receptor y fotocélula) para automatización de portón de garaje. | 1 | 3139670 | 3139670
[5 empty] | Subtotal materiales: |  | 31073300
2 |  |  |  | Mano de obra
mo020 |  | h |  | Oficial de construcción. | 0.542 | 66739 | 36.173
mo113 |  | h |  | Ayudante de construcción. | 0.542 | 41173 | 22.316
mo018 |  | h |  | Oficial cerrajero. | 1.266 | 67614 | 85.599
mo059 |  | h |  | Medio oficial cerrajero. | 1.266 | 42871 | 54.274
mo003 |  | h |  | Oficial electricista. | 5.722 | 68579 | 392.406
[5 empty] | Subtotal mano de obra: |  | 590.768
3 |  |  |  | Herramientas
|  | % |  | Herramientas | 2 | 31664100 | 633.281
Coste de mantenimiento decenal: 6.459.467G en los primeros 10 años. |  |  |  |  | Costos directos (1+2+3): |  | 32297300