## Hoja 1
LGS031 | Ud |  | Puerta seccional para garaje, de paneles sándwich aislantes de aluminio.
Puerta seccional para garaje, formada por lamas de textura en relieve, con cuarterones, de panel sándwich de aluminio con núcleo aislante de espuma de poliuretano, 250x210 cm, con acabado prelacado de color blanco, con apertura manual.
Código |  | Unidad |  | Descripción | Cantidad | Precio unitario | Precio parcial
1 |  |  |  | Materiales
mt26pgs010fa |  | Ud |  | Puerta seccional para garaje, formada por lamas de textura en relieve, con cuarterones, de panel sándwich de aluminio con núcleo aislante de espuma de poliuretano, 250x210 cm, con acabado prelacado de color blanco, cajón recogedor forrado, torno, muelles de torsión, poleas, guías, accesorios y cerradura central con llave de seguridad. | 1 | 16081400 | 16081400
[5 empty] | Subtotal materiales: |  | 16081400
2 |  |  |  | Mano de obra
mo020 |  | h |  | Oficial de construcción. | 0.577 | 66739 | 38.509
mo113 |  | h |  | Ayudante de construcción. | 0.577 | 41173 | 23.757
mo018 |  | h |  | Oficial cerrajero. | 1.346 | 67614 | 91.008
mo059 |  | h |  | Medio oficial cerrajero. | 1.346 | 42871 | 57.704
[5 empty] | Subtotal mano de obra: |  | 210.978
3 |  |  |  | Herramientas
|  | % |  | Herramientas | 2 | 16292400 | 325.848
Coste de mantenimiento decenal: 3.323.649G en los primeros 10 años. |  |  |  |  | Costos directos (1+2+3): |  | 16618200