## Hoja 1
LGS031 | Ud |  | Puerta seccional para garaje, de paneles sándwich aislantes de aluminio.
Puerta seccional para garaje, formada por lamas de textura en relieve, con cuarterones, de panel sándwich de aluminio con núcleo aislante de espuma de poliuretano, 250x210 cm, con acabado prelacado de color blanco, con apertura automática. Incluso material de conexionado eléctrico y equipo de motorización.
Código |  | Unidad |  | Descripción | Cantidad | Precio unitario | Precio parcial
1 |  |  |  | Materiales
mt26pgs010fa |  | Ud |  | Puerta seccional para garaje, formada por lamas de textura en relieve, con cuarterones, de panel sándwich de aluminio con núcleo aislante de espuma de poliuretano, 250x210 cm, con acabado prelacado de color blanco, cajón recogedor forrado, torno, muelles de torsión, poleas, guías, accesorios y cerradura central con llave de seguridad. | 1 | 16081400 | 16081400
mt26egm010df |  | Ud |  | Equipo de motorización para apertura y cierre automático, para portón de garaje seccional de hasta 60 kg de peso. | 1 | 4632310 | 4632310
mt26egm012 |  | Ud |  | Accesorios (cerradura, pulsador, emisor, receptor y fotocélula) para automatización de portón de garaje. | 1 | 3139670 | 3139670
[5 empty] | Subtotal materiales: |  | 23853400
2 |  |  |  | Mano de obra
mo020 |  | h |  | Oficial de construcción. | 0.748 | 66739 | 49.921
mo113 |  | h |  | Ayudante de construcción. | 0.748 | 41173 | 30.797
mo018 |  | h |  | Oficial cerrajero. | 1.746 | 67614 | 118.053
mo059 |  | h |  | Medio oficial cerrajero. | 1.746 | 42871 | 74.852
mo003 |  | h |  | Oficial electricista. | 5.722 | 68579 | 392.406
[5 empty] | Subtotal mano de obra: |  | 666.029
3 |  |  |  | Herramientas
|  | % |  | Herramientas | 2 | 24519400 | 490.389
Coste de mantenimiento decenal: 5.001.963G en los primeros 10 años. |  |  |  |  | Costos directos (1+2+3): |  | 25009800